## SKUs
VerticalParts — Conversão de SKUs ¦ Framework v1.0
SKU Antigo | Novo SKU | Descrição do Produto | NCM | Qtd. Chars | Status | Lógica do Novo SKU
VPEL-150 | VPEL-BPI-174FX | Barreira de Proteção Infravermelha (174 Feixes) - Ref.: GERAL | 9031.80.99 | 15 | ✓ OK | BPI ¦ 174 feixes ¦ GERAL
VPEL-151 | VPEL-BPI-154FX-1M | Barreira de Proteção Infravermelha (154 Feixes) 1 Metro - Ref.: GERAL | 9031.80.99 | 18 | ✓ OK | BPI ¦ 154 feixes ¦ 1M ¦ GERAL
VPER-022 | VPER-ESS-NY-27MM | Escova de Segurança (Nylon - Base 27mm) - Ref.: GERAL | 8431.31.90 | 16 | ✓ OK | ESS ¦ NY=Nylon ¦ 27MM=base ¦ GERAL
VPER-1024 | VPER-GRC-2M-AL-56X27-CCO | Guia Reta de Retorno de Corrimão 2 Metros (Alumínio 56x27x24mm) - Ref.: CCO - NCE 506 | 8431.31.90 | 24 | ✓ OK | GRC ¦ 2M ¦ AL ¦ 56X27 ¦ CCO
VPER-1045 | VPER-CER-POLYV-DIR-CCS | Conjunto Esticador + Rolete Estriado para Poly-V (Direito) - Ref.: CCS - S9300/S9500 | 8431.31.90 | 22 | ✓ OK | CER ¦ POLYV ¦ DIR ¦ CCS
VPER-1046 | VPER-CER-POLYV-ESQ-CCS | Conjunto Esticador + Rolete Estriado para Poly-V (Esquerdo) - Ref.: CCS - S9300/S9500 | 8431.31.90 | 22 | ✓ OK | CER ¦ POLYV ¦ ESQ ¦ CCS
VPER-1105 | VPER-PNT-AL-24D-204X192-CT-CCT | Pente de Alumínio - 24 Dentes (204x192mm) - Central - Ref.: CCT - ORINOCO | 8431.31.90 | 30 | ✓ OK | PNT ¦ AL ¦ 24D ¦ 204X192 ¦ CT ¦ CCT
VPER-1149 | VPER-IPL-AM-DIR-CCO | Inserto Amarelo de Pallet (Direito) - Ref.: CCO - XIZI | 8431.31.90 | 19 | ✓ OK | IPL ¦ AM ¦ DIR ¦ CCO
VPER-1150 | VPER-IPL-AM-ESQ-CCO | Inserto Amarelo de Pallet (Esquerdo) - Ref.: CCO - XIZI | 8431.31.90 | 19 | ✓ OK | IPL ¦ AM ¦ ESQ ¦ CCO
VPER-1152 | VPER-PEC-INO-ESQ-CCT | Protetor de Entrada do Corrimão - Balaustrada Inox (Esquerdo) - Ref.: CCT - TUGELA | 8431.31.90 | 20 | ✓ OK | PEC ¦ INO ¦ ESQ ¦ CCT
VPER-1217 | VPER-PAL-INO-1000 | Pallet de Aço Inox (1000mm) - Ref.: VERTICALPARTS | 8431.31.90 | 17 | ✓ OK | PAL ¦ INO ¦ 1000mm
VPER-1544 | VPER-BFS-AC220V-2X027A-CCO | Bobina do Freio de Serviço - Mod. BRA1000-11 ¦ AC220V ¦ 2x0,27A ¦ 1000N ¦ IP55 ¦ Cl.F - Ref.: CCO | 8431.31.90 | 26 | ✓ OK | BFS ¦ AC220V ¦ 2X027A (2 bobinas 0,27A cada) ¦ CCO
VPER-1555 | VPER-INC-ESQ | InnerCap (Esquerdo) - Ref.: VERTICALPARTS | 8431.31.90 | 12 | ✓ OK | INC ¦ ESQ
VPER-1556 | VPER-INC-DIR | InnerCap (Direito) - Ref.: VERTICALPARTS | 8431.31.90 | 12 | ✓ OK | INC ¦ DIR
VPER-1668 | VPER-CPR-ESQ-CCO | Capa Protetora (Esquerdo) - Ref.: CCO - XIZI | 8431.31.90 | 16 | ✓ OK | CPR ¦ ESQ ¦ CCO
VPER-1667 | VPER-CPR-DIR-CCO | Capa Protetora (Direito) - Ref.: CCO - XIZI | 8431.31.90 | 16 | ✓ OK | CPR ¦ DIR ¦ CCO
VPER-173 | VPER-PNT-AL-22D-202X145-CT | Pente de Alumínio - 22 Dentes (202x145mm) - Central - Ref.: VERTICALPARTS | 8431.31.90 | 26 | ✓ OK | PNT ¦ AL ¦ 22D ¦ 202X145 ¦ CT
VPER-174 | VPER-PNT-AL-22D-202X145-DIR | Pente de Alumínio - 22 Dentes (202x145mm) - Direito - Ref.: VERTICALPARTS | 8431.31.90 | 27 | ✓ OK | PNT ¦ AL ¦ 22D ¦ 202X145 ¦ DIR
VPER-175 | VPER-PNT-AL-22D-202X145-ESQ | Pente de Alumínio - 22 Dentes (202x145mm) - Esquerdo - Ref.: VERTICALPARTS | 8431.31.90 | 27 | ✓ OK | PNT ¦ AL ¦ 22D ¦ 202X145 ¦ ESQ
VPER-198 | VPER-CPV-3734-6FR-CCO | Correia Poly-V - 3734mm - 6 Frisos - Ref.: CCO - UB | 4010.39.00 | 21 | ✓ OK | CPV ¦ 3734mm ¦ 6FR ¦ CCO
VPER-372 | VPER-CDE-1000-HD-P1463-CCS | Corrente de Degrau Completo (Esteirão) (Pin: 14,63mm) 1000mm - Heavy Duty - Ref.: CCS - S9300 | 8431.31.90 | 26 | ✓ OK | CDE ¦ 1000mm ¦ HD ¦ P1463=Pin 14,63mm ¦ CCS
VPER-387 | VPER-PTC-587X30-CCS-CCO | Polia de Tração do Corrimão (587x30mm) - Ref.: CCS/CCO - S9300/S9500/SWE/SJEC | 8483.50.90 | 23 | ✓ OK | PTC ¦ 587X30 ¦ CCS+CCO
VPER-581 | VPER-ROC-45X30-CCT | Rolete de Suporte do Corrimão (45x30mm) - Ref.: CCT - TUGELA/VELINO | 8483.50.90 | 18 | ✓ OK | ROC ¦ 45X30mm ¦ CCT
VPER-616 | VPER-CPV-1900-4FR-CCO | Correia Poly-V - 1900mm - 4 Frisos - Ref.: CCO - NCE | 4010.39.00 | 21 | ✓ OK | CPV ¦ 1900mm ¦ 4FR ¦ CCO
VPER-656 | VPER-PEC-ILU-STP-CCT | Protetor de Entrada do Corrimão com Iluminação Comutador/Stop - Ref.: CCT - TUGELA | 8431.31.90 | 20 | ✓ OK | PEC ¦ ILU ¦ STP=Stop/Comutador ¦ CCT
VPER-657 | VPER-PEC-ILU-LIS-ESQ-CCT | Protetor de Entrada de Corrimão com Iluminação Liso (Esquerdo) - Ref.: CCT - TUGELA | 8431.31.90 | 24 | ✓ OK | PEC ¦ ILU ¦ LIS ¦ ESQ ¦ CCT
VPER-730 | VPEL-BTI-JX02-CCS | Botoeira de Inspeção - Mod. JX02 - Ref.: CCS - S9300/S9500 | 8431.31.90 | 18 | ✓ OK | BTI ¦ JX02 ¦ CCS
VPER-741 | VPER-OTC-ESQ-CCS | OuterCap (Esquerdo) para Escada e Esteira Rolante - Ref.: CCS - S9300/S9500 | 8431.31.90 | 16 | ✓ OK | OTC ¦ ESQ ¦ CCS
VPER-798 | VPER-PTC-487X30-CCS | Polia de Tração do Corrimão (487x30mm) - Ref.: CCS - S9300AE/S9500AE | 8483.50.90 | 19 | ✓ OK | PTC ¦ 487X30 ¦ CCS
VPER-830 | VPEL-BTI-JX02-CCT | Botoeira de Inspeção - Mod. JX02 - Ref.: CCT | 8431.31.90 | 18 | ✓ OK | BTI ¦ JX02 ¦ CCT
VPER-979 | VPER-LUM-LED-VRD-24V | Luminária em LED Verde 24V - Ref.: GERAL | 8539.52.00 | 20 | ✓ OK | LUM ¦ LED ¦ VRD ¦ 24V ¦ GERAL
VPEL-373 | VPEL-CEF-PTE-CCK | Contato Elétrico Fêmea com Ponte para Porta de Elevador - Ref.: KONE | 8536.50.90 | 17 | ✓ OK | CEF ¦ PTE=com Ponte ¦ CCK=KONE
VPEL-374 | VPEL-CEL-CCK | Contato Elétrico para Porta de Elevador - Ref.: KONE | 8536.50.90 | 13 | ✓ OK | CEL ¦ CCK=KONE
VPEL-129 | VPEL-BTN-AZL-40X40X20-4P-CCT | Botão para Elevador (Azul) 40x40x20mm - 4 Pinos - Mod. A4N18898 - Ref.: CCT | 8431.31.10 | 29 | ✓ OK | BTN ¦ AZL ¦ 40X40X20 ¦ 4P ¦ CCT
VPER-1042 | VPER-MFC-RDP-CCO | Chave Fim de Curso de Rodapé (Micro Switch) - Ref.: CCO - XIZI | 8536.50.90 | 16 | ✓ OK | MFC ¦ RDP=Rodapé ¦ CCO
VPEL-651 | VPEL-MFC-LV-CCO | Microrruptor (Micro Switch) do Limitador de Velocidade - Ref.: CCO/AK13 | 8536.50.90 | 16 | ✓ OK | MFC ¦ LV=Limitador Velocidade ¦ CCO
VPEL-654 | VPEL-PLC-RS11-CCO | Placa RS11 para Elevador - Ref.: CCO - GERAL | 8534.00.51 | 18 | ✓ OK | PLC ¦ RS11 ¦ CCO
VPEL-021 | VPEL-PLC-RS14-CCO | Placa RS14 - Ref.: CCO | 8534.00.51 | 18 | ✓ OK | PLC ¦ RS14 ¦ CCO
VPEL-100 | VPEL-PLC-RS5-CCO | Placa RS5 - Ref.: Otis | 8534.00.51 | 17 | ✓ OK | PLC ¦ RS5 ¦ CCO
— | PENDENTE | THYSSEN STEP CHAIN — aguardando: passo de corrente, largura, modelo, lado | 8431.31.90 | — | 🔴 Pendente | ⚠ SEM DADOS SUFICIENTES — não cadastrar até obter especificações completas do fornecedor

## Dicionário Subcategorias
Dicionário de Subcategorias — Framework SKU VerticalParts
Código | Significado | Família Aplicável
BFS | Bobina de Freio de Serviço | VPER
BPI | Barreira de Proteção Infravermelha | VEPEL
BTI | Botoeira de Inspeção | VEPEL
BTN | Botão | VEPEL
CDE | Corrente de Degrau | VPER
CEF | Contato Elétrico Fêmea | VEPEL
CEL | Contato Elétrico | VEPEL
CER | Conjunto Esticador + Rolete | VPER
CPR | Capa Protetora | VPER
CPV | Correia Poly-V | VPER
ESS | Escova de Segurança | VPER
GRC | Guia Reta de Retorno de Corrimão | VPER
INC | InnerCap | VPER
IPL | Inserto de Pallet | VPER
LUM | Luminária | VPER
MFC | Micro Switch / Fim de Curso | VEPEL / VPER
OTC | OuterCap | VPER
PAL | Pallet | VPER
PEC | Protetor de Entrada do Corrimão | VPER
PLC | Placa Eletrônica | VEPEL
PNT | Pente de Alumínio | VPER
PTC | Polia de Tração do Corrimão | VPER
ROC | Rolete do Corrimão | VPER

## Dicionário Compatibilidade
Dicionário de Compatibilidade — Sufixos de Referência
Código | Significado
CCO | Compatível Com Otis
CCS | Compatível Com Schindler
CCT | Compatível Com ThyssenKrupp
CCK | Compatível Com Kone
CCV | Compatível Com Villarta
CCA | Compatível Com Atlas
GERAL | Compatível com múltiplas marcas / Universal

## Regras do Framework
Regras de Formação de SKU — VerticalParts v1.0
Camada | Segmento | Obrigatório? | Regra
1 | FAMÍLIA | Sempre — primeiro segmento | VEPEL (Elevador) ¦ VPER (Escada/Esteira) ¦ VEPCOM (Uso e Consumo)
2 | MARCA | Só quando produto de fabricante representado | MON (Monarch) ¦ BST (BST). Omitir em genéricos e produtos próprios.
3 | SUBCATEGORIA | Sempre | Código 2-4 letras conforme Dicionário de Subcategorias.
4 | ATRIBUTOS TÉCNICOS | Quando existirem e forem identificadores únicos | Tensão: AC220V ¦ Corrente: 2X027A ¦ Dimensões: 40X40X20 ¦ Força: 1000N ¦ Dentes: 22D ¦ Frisos: 4FR ¦ Lado: DIR/ESQ ¦ Posição: CT ¦ Acabamento: INO, BGE, BRC
5 | COMPATIBILIDADE | Quando aplicável — sempre último segmento | CCO (Otis) ¦ CCS (Schindler) ¦ CCT (Thyssen) ¦ CCK (Kone) ¦ CCA (Atlas) ¦ CCV (Villarta). Produtos de MARCA (camada 2): compatibilidade vai na descrição longa, não no SKU.
— | SEPARADOR | Sempre | Hífen ( - ) entre todos os segmentos.
— | CAIXA ALTA | Sempre | Todo o SKU em letras maiúsculas.
— | TETO DE CARACTERES | 35 caracteres — teto oficial | Acima de 35: revisar obrigatoriamente. Nunca sacrificar clareza para encurtar abaixo do necessário.
— | COR NO SKU | Somente quando cor define produto fisicamente distinto | Portas e componentes visuais: INO, BGE, BRC, PTR. Componentes internos: cor vai na descrição do Omie.
— | TENSÃO + CORRENTE | Padrão para componentes elétricos com esses dados | Tensão: prefixo AC ou DC + valor. Corrente: formato NXvvvA (ex: 2X027A = 2 bobinas de 0,27A).
— | PAL vs PNT | Subcategorias distintas — não confundir | PAL = Pallet de aço/inox. PNT = Pente de Alumínio. São produtos completamente diferentes.

## Descrições Técnicas
VerticalParts — Descrições Técnicas Detalhadas dos Produtos ¦ v1.0
SKU Antigo | Novo SKU | Produto | Descrição Técnica Detalhada
VPEL-150 | VEPEL-BPI-174FX | BARREIRA DE PROTEÇÃO INFRAVERMELHA — 174 FEIXES | BARREIRA DE PROTEÇÃO INFRAVERMELHA — 174 FEIXES Dispositivo de segurança eletrônica para portas de elevador, baseado em tecnologia de cortina de luz infravermelha. Composto por um emissor e um receptor instalados nas guias da porta da cabina, formando uma parede invisível de proteção que cobre toda a altura da abertura da porta. PRINCÍPIO DE FUNCIONAMENTO O emissor projeta 174 feixes de infravermelho em direção ao receptor. Quando qualquer feixe é interrompido por pessoa, objeto, membro ou bagagem durante o fechamento da porta, o sistema envia instantaneamente um sinal ao controlador do elevador, comandando a reabertura das portas. A varredura é contínua, de cima para baixo, garantindo detecção em qualquer ponto da altura protegida. ESPECIFICAÇÕES TÉCNICAS — Número de feixes: 174 — Tecnologia: Infravermelho ativo (emissor + receptor) — Cobertura: Altura total da abertura da porta da cabina — Resposta: Imediata ao bloqueio de qualquer feixe — Resistência a interferências: Alta imunidade à luz ambiente e interferência eletromagnética — Aplicação: Elevadores de passageiros — uso geral (múltiplos fabricantes) — Norma de referência: EN 81-20 OBSERVAÇÕES TÉCNICAS 174 feixes representa a configuração de alta densidade, recomendada para elevadores de alto fluxo e uso comercial/público intenso. Quanto maior o número de feixes, menor o espaçamento entre os pontos de detecção e maior a precisão na identificação de objetos pequenos, como bengalas ou bordas de malas. A peça é importada da China e de uso geral, compatível com múltiplos fabricantes de elevadores.
VPEL-151 | VEPEL-BPI-154FX-1M | BARREIRA DE PROTEÇÃO INFRAVERMELHA — 154 FEIXES ¦ COMPRIMENTO 1 METRO | BARREIRA DE PROTEÇÃO INFRAVERMELHA — 154 FEIXES ¦ COMPRIMENTO 1 METRO Dispositivo de segurança eletrônica para portas de elevador com cortina de luz infravermelha de 154 feixes. Variante compacta com comprimento físico de 1 metro, indicada para portas de cabina com abertura de menor altura. PRINCÍPIO DE FUNCIONAMENTO Idêntico à variante de 174 feixes: emissor e receptor instalados nas guias da porta formam uma cortina infravermelha contínua. Qualquer interrupção nos feixes durante o fechamento da porta aciona o sistema de reabertura automática. A varredura ocorre de forma contínua e sincronizada. ESPECIFICAÇÕES TÉCNICAS — Número de feixes: 154 — Comprimento físico da cortina: 1.000 mm (1 metro) — Tecnologia: Infravermelho ativo (emissor + receptor) — Aplicação: Elevadores de passageiros com abertura de porta de altura reduzida — uso geral — Norma de referência: EN 81-20 DIFERENÇA EM RELAÇÃO AO MODELO DE 174 FEIXES O comprimento de 1 metro e o número ligeiramente inferior de feixes (154) posicionam este modelo para portas de menor altura total. A densidade de feixes por metro linear permanece elevada, garantindo detecção precisa. Indicado para aplicações residenciais ou elevadores compactos onde a altura de passagem é inferior ao padrão comercial. A peça é importada da China e de uso geral, compatível com múltiplos fabricantes de elevadores.
VPER-022 | VPER-ESS-NY-27MM | ESCOVA DE SEGURANÇA PARA ESCADA ROLANTE — BASE NYLON 27MM | ESCOVA DE SEGURANÇA PARA ESCADA ROLANTE — BASE NYLON 27MM Componente de proteção instalado nas saias laterais (skirt panels) de escadas e esteiras rolantes. Funciona como barreira física e tátil entre os degraus móveis e a parte fixa lateral da escada, prevenindo o aprisionamento de calçados, roupas e objetos na fresta da saia. FUNÇÃO E IMPORTÂNCIA Escadas rolantes geram uma zona de risco na fresta entre o degrau em movimento e a saia lateral estática. Calçados de solado macio como sandálias, calçados com buracos e roupas largas são especialmente vulneráveis a esse tipo de acidente. A escova cria uma barreira de cerdas flexíveis que toca suavemente o calçado do usuário, alertando-o para se afastar da lateral, eliminando o contato direto com a frestasem causar lesões. ESPECIFICAÇÕES TÉCNICAS — Base (perfil): Nylon de alta resistência, largura de 27 mm — Material das cerdas: Nylon virgem de alta resistência — Propriedades das cerdas: Antiestáticas, resistentes ao desgaste, com boa recuperação elástica após contato — Temperatura de serviço: Até 185–190°C sem deformação térmica — Retardância a chama: Padrão UL94-V0 (autoextinguível) — Comprimento: Vendido por metro linear (confirmar comprimento na solicitação de compra) — Instalação: Encaixe deslizante no perfil lateral da saia — sem necessidade de ferramentas especiais — Normas de conformidade: EN 115, ABNT NBR 16734-1, ASME A17, B44 — Compatibilidade: Universal — adequada a múltiplos fabricantes e modelos OBSERVAÇÃO TÉCNICA A largura da base de 27 mm é o atributo dimensional crítico para a correta instalação. Bases de largura diferente não se encaixam no perfil da saia. Verificar sempre a largura do perfil do equipamento antes do pedido de reposição.
VPER-1024 | VPER-GRC-2M-AL-56X27-CCO | GUIA RETA DE RETORNO DE CORRIMÃO — 2 METROS ¦ ALUMÍNIO ¦ 56 x 27 x 24 MM | GUIA RETA DE RETORNO DE CORRIMÃO — 2 METROS ¦ ALUMÍNIO ¦ 56 x 27 x 24 MM Perfil guia reto em alumínio extrudado, instalado na parte inferior da estrutura da escada rolante para conduzir o corrimão no trecho de retorno (zona de baixo, não visível ao passageiro). Garante que o corrimão percorra o caminho de retorno sem folgas, desvios ou vibrações excessivas. FUNÇÃO NO SISTEMA O corrimão de uma escada rolante percorre um circuito fechado: sobe visível ao usuário, passa pela entrada no newel, retorna internamente pela estrutura da treliça (truss) e volta ao ponto de partida. No trecho de retorno, guias retas como esta sustentam e direcionam a correia do corrimão, mantendo tensão adequada e alinhamento correto ao longo do percurso horizontal. ESPECIFICAÇÕES TÉCNICAS — Material: Alumínio extrudado (liga leve, resistente à corrosão) — Comprimento: 2.000 mm (2 metros) — Seção transversal: 56 mm (largura) x 27 mm (altura) x 24 mm (profundidade do canal) — Acabamento: Alumínio natural / anodizado — Método de fixação: Parafusos na estrutura da treliça (furação conforme modelo do equipamento) — Compatibilidade: Compatível com escadas rolantes modelo NCE 506 OBSERVAÇÃO TÉCNICA O perfil de 56 x 27 x 24 mm é dimensionalmente específico para o modelo NCE 506. Perfis com seção diferente não garantem o encaixe correto do corrimão, podendo causar desgaste prematuro da correia ou falhas no sistema de acionamento do corrimão. Confirmar as dimensões do perfil instalado antes de solicitar reposição.
VPER-1045 | VPER-CER-POLYV-DIR-CCS | CONJUNTO ESTICADOR + ROLETE ESTRIADO PARA CORREIA POLY-V — DIREITO | CONJUNTO ESTICADOR + ROLETE ESTRIADO PARA CORREIA POLY-V — DIREITO Conjunto mecânico composto por tensor (esticador) e rolete estriado para o sistema de acionamento do corrimão por correia Poly-V. Lado direito. Atua mantendo a tensão correta da correia e guiando-a ao longo do circuito de tração do corrimão. FUNÇÃO NO SISTEMA O acionamento do corrimão em escadas rolantes modernas utiliza correias Poly-V (perfil estriado em V múltiplo) como elemento de transmissão de força entre o eixo motriz e o corrimão. O esticador mantém a tensão adequada na correia, evitando patinamento e folgas. O rolete estriado assegura o encaixe preciso dos frisos da correia, transmitindo força sem deslizamento. ESPECIFICAÇÕES TÉCNICAS — Componentes: Tensor (esticador de mola ou ajustável) + Rolete estriado compatível com correia Poly-V — Lado: Direito (quando visto da frente da escada, sentido de subida) — Perfil da correia compatível: Poly-V (nervuras longitudinais em V múltiplo) — Material do rolete: Aço ou alumínio com pista de borracha ou polímero de alta fricção — Compatibilidade: Modelos S9300 e S9500 — Fornecimento: Conjunto completo (tensor + rolete), pronto para instalação OBSERVAÇÃO TÉCNICA O lado (direito/esquerdo) é crítico — os conjuntos não são intercambiáveis entre lados devido à geometria de montagem e ao sentido de tensionamento. Sempre verificar o lado antes do pedido. Para o lado oposto, ver SKU VPER-CER-POLYV-ESQ-CCS.
VPER-1046 | VPER-CER-POLYV-ESQ-CCS | CONJUNTO ESTICADOR + ROLETE ESTRIADO PARA CORREIA POLY-V — ESQUERDO | CONJUNTO ESTICADOR + ROLETE ESTRIADO PARA CORREIA POLY-V — ESQUERDO Conjunto mecânico composto por tensor (esticador) e rolete estriado para o sistema de acionamento do corrimão por correia Poly-V. Lado esquerdo. Espelho funcional do conjunto do lado direito (SKU VPER-CER-POLYV-DIR-CCS). FUNÇÃO NO SISTEMA Idêntica ao conjunto do lado direito: manutenção da tensão da correia Poly-V e guia precisa dos frisos no circuito de tração do corrimão. A distinção entre lado direito e esquerdo decorre da geometria de montagem na estrutura da escada, onde os pontos de fixação e o sentido de atuação do tensor são simétricos e não intercambiáveis. ESPECIFICAÇÕES TÉCNICAS — Componentes: Tensor (esticador) + Rolete estriado compatível com correia Poly-V — Lado: Esquerdo (quando visto da frente da escada, sentido de subida) — Perfil da correia compatível: Poly-V (nervuras longitudinais em V múltiplo) — Material do rolete: Aço ou alumínio com pista de borracha ou polímero de alta fricção — Compatibilidade: Modelos S9300 e S9500 — Fornecimento: Conjunto completo (tensor + rolete), pronto para instalação OBSERVAÇÃO TÉCNICA Não intercambiável com o lado direito. Verificar o lado do equipamento antes do pedido. Para o lado oposto, ver SKU VPER-CER-POLYV-DIR-CCS.
VPER-1105 | VPER-PNT-AL-24D-204X192-CT-CCT | PENTE DE ALUMÍNIO — 24 DENTES ¦ 204 x 192 MM ¦ POSIÇÃO CENTRAL | PENTE DE ALUMÍNIO — 24 DENTES ¦ 204 x 192 MM ¦ POSIÇÃO CENTRAL Pente de alumínio fundido instalado nas placas de pente (comb plates) da escada rolante, posicionado na zona de transição entre os degraus móveis e o piso fixo (plataforma de embarque/desembarque). Posição central. FUNÇÃO NO SISTEMA O pente é o componente que realiza a interface segura entre os degraus em movimento e o piso estático. Seus dentes se encaixam nas ranhuras dos degraus conforme estes emergem ou mergulham na plataforma, garantindo que nenhum objeto ou pé fique preso nessa transição crítica. A peça central é flanqueada pelos pentes laterais esquerdo e direito, cobrindo a largura total do degrau. ESPECIFICAÇÕES TÉCNICAS — Material: Alumínio fundido / extrudado — Número de dentes: 24 — Dimensões: Comprimento 204 mm x Largura 192 mm — Espaçamento entre furos de fixação: 68 mm (3 furos) — Part Number de referência: 4090150000 — Posição de instalação: Central (CT) — Compatibilidade: Equipamentos modelo ORINOCO — Norma aplicável: EN 115 / ASME A17.1 OBSERVAÇÃO TÉCNICA O pente central trabalha em conjunto com os pentes laterais esquerdo e direito. Em caso de substituição, verificar o alinhamento dos dentes com as ranhuras do degrau. Dentes quebrados ou desalinhados representam risco direto de acidente e exigem substituição imediata. O part number 4090150000 é amplamente utilizado como referência de mercado para este modelo.
VPER-1149 | VPER-IPL-AM-DIR-CCO | INSERTO AMARELO DE PALLET — DIREITO | INSERTO AMARELO DE PALLET — DIREITO Inserto de demarcação de cor amarela instalado nos pallets (degraus horizontais) de esteiras rolantes. Posição direita. Componente de segurança visual que delimita a borda do pallet, alertando os usuários sobre os limites da zona segura de posicionamento dos pés. FUNÇÃO NO SISTEMA Esteiras rolantes (moving walks) utilizam pallets em vez de degraus escalonados. Os insertos amarelos são faixas de polímero colorido encaixadas nas ranhuras laterais dos pallets, criando uma demarcação visual de alto contraste entre a superfície de circulação e a borda do equipamento. Sua função é tanto de segurança (prevenção de acidentes por posicionamento incorreto dos pés) quanto de conformidade normativa. ESPECIFICAÇÕES TÉCNICAS — Cor: Amarelo (alta visibilidade, padrão de segurança internacional) — Material: Polímero de alta resistência ao desgaste e à abrasão — Lado: Direito (quando visto no sentido de deslocamento da esteira) — Posição de instalação: Ranhura lateral direita do pallet — Compatibilidade: Esteiras rolantes modelo XIZI OBSERVAÇÃO TÉCNICA O lado (direito/esquerdo) é definido pelo sentido de deslocamento da esteira. Insertos danificados, desgastados ou de cor desbotada devem ser substituídos imediatamente, pois comprometem a segurança visual e a conformidade com normas técnicas. Para o lado oposto, ver SKU VPER-IPL-AM-ESQ-CCO.
VPER-1150 | VPER-IPL-AM-ESQ-CCO | INSERTO AMARELO DE PALLET — ESQUERDO | INSERTO AMARELO DE PALLET — ESQUERDO Inserto de demarcação de cor amarela instalado nos pallets de esteiras rolantes. Posição esquerda. Espelho funcional do inserto do lado direito (SKU VPER-IPL-AM-DIR-CCO). ESPECIFICAÇÕES TÉCNICAS — Cor: Amarelo (alta visibilidade) — Material: Polímero de alta resistência ao desgaste e à abrasão — Lado: Esquerdo (quando visto no sentido de deslocamento da esteira) — Posição de instalação: Ranhura lateral esquerda do pallet — Compatibilidade: Esteiras rolantes modelo XIZI OBSERVAÇÃO TÉCNICA Não intercambiável com o lado direito. Sempre confirmar o lado antes do pedido. Para o lado oposto, ver SKU VPER-IPL-AM-DIR-CCO.
VPER-1152 | VPER-PEC-INO-ESQ-CCT | PROTETOR DE ENTRADA DO CORRIMÃO — BALAUSTRADA INOX ¦ ESQUERDO | PROTETOR DE ENTRADA DO CORRIMÃO — BALAUSTRADA INOX ¦ ESQUERDO Componente de segurança instalado no ponto de entrada do corrimão na balaustrada da escada rolante. Lado esquerdo. Fabricado em aço inoxidável. Previne o aprisionamento de dedos, mãos e objetos no ponto onde o corrimão mergulha para dentro da estrutura da balaustrada. FUNÇÃO NO SISTEMA O corrimão de uma escada rolante é uma correia contínua em movimento. No ponto onde ele entra na balaustrada (tanto no topo quanto na base da escada), existe uma abertura por onde o corrimão passa do exterior para o interior da estrutura. Essa abertura representa um risco de aprisionamento. O protetor de entrada cobre essa região, direcionando o fluxo do corrimão e impedindo o contato inadvertido com o mecanismo interno. ESPECIFICAÇÕES TÉCNICAS — Material: Aço inoxidável (resistência à corrosão e durabilidade para uso intensivo) — Acabamento: Inox escovado ou polido (compatível com balaustrada inox) — Lado: Esquerdo — Posição: Entrada do corrimão na balaustrada — Compatibilidade: Escadas rolantes modelo TUGELA — Norma de referência: EN 115 OBSERVAÇÃO TÉCNICA A versão inox é especificada para ambientes com balaustrada em aço inoxidável, garantindo uniformidade visual e resistência equivalente à estrutura. Para o lado oposto, verificar disponibilidade do modelo direito.
VPER-1217 | VPER-PAL-INO-1000 | PALLET DE AÇO INOX — 1000 MM | PALLET DE AÇO INOX — 1000 MM Pallet (degrau horizontal) em aço inoxidável para esteiras rolantes (moving walks) com largura de 1000 mm. Componente estrutural principal da superfície de transporte, sobre o qual os usuários posicionam os pés durante o deslocamento. FUNÇÃO NO SISTEMA Os pallets são os elementos móveis encadeados que formam a superfície contínua de uma esteira rolante. Diferentemente dos degraus de escadas rolantes (que têm altura), os pallets são planos, replicando a sensação de andar em um piso em movimento. Eles se encadeiam por meio de eixos e correntes, percorrendo o circuito superior (visível) e retornando pelo interior da treliça. ESPECIFICAÇÕES TÉCNICAS — Material: Aço inoxidável (AISI 304 ou equivalente) — Largura: 1.000 mm — Superfície: Estriada/ranhada para tração antiderrapante e encaixe dos pentes — Fixação: Eixos e pinos de conexão à corrente de tração — Acabamento: Inox natural ou acetinado — Referência: Produto VerticalParts OBSERVAÇÃO TÉCNICA A largura de 1000 mm é o maior padrão comercial para esteiras rolantes, utilizado em ambientes de alto fluxo como aeroportos, metrôs e grandes centros comerciais. O material inox confere alta durabilidade e resistência à corrosão, sendo adequado tanto para ambientes internos quanto externos. Verificar compatibilidade dos eixos e pinos com o modelo do equipamento antes da instalação.
VPER-1544 | VPER-BFS-AC220V-2X027A-CCO | BOBINA DO FREIO DE SERVIÇO — FREIO ELETROÍMÃ ¦ AC 220V ¦ 2 x 0,27A ¦ 1000N | BOBINA DO FREIO DE SERVIÇO — FREIO ELETROÍMÃ ¦ AC 220V ¦ 2 x 0,27A ¦ 1000N Bobina eletromagnética para freio de serviço de escada rolante. Ao ser energizada, gera o campo magnético necessário para retrair o núcleo do freio, liberando o movimento da escada. Na ausência de energia (falha ou parada de emergência), o freio atua por mola, imobilizando o equipamento de forma segura (princípio fail-safe). PRINCÍPIO DE FUNCIONAMENTO O freio eletroímã opera em dois estágios elétricos. Na partida, recebe tensão alternada (AC 220V) com corrente de pico para vencer a força da mola de frenagem e retrair rapidamente o núcleo. Após o encaixe, a tensão é convertida internamente para corrente contínua reduzida (DC 99V) — suficiente apenas para manter o núcleo retraído, reduzindo aquecimento e consumo. Este é o regime de manutenção contínua. ESPECIFICAÇÕES TÉCNICAS — Modelo: BRA1000-11 — Tensão de partida: AC 220V — Tensão de manutenção: DC 99V (conversão interna) — Corrente de partida: 2 x 0,6 A (duas bobinas, 0,6A cada) — Corrente de manutenção: 2 x 0,27 A (duas bobinas, 0,27A cada em regime contínuo) — Força de frenagem: 1.000 N — Grau de proteção: IP55 (protegido contra jatos de água em qualquer direção) — Classe de isolamento: F (suporta até 155°C na bobina) — Regime de trabalho: S1 — 100% (operação contínua) — Curso de acionamento: 2,8 a 3,2 mm — Número de série de referência: 24070969 — Data de fabricação de referência: Julho de 2024 — Compatibilidade: Compatível com escadas rolantes modelo XIZI (compatível com Otis) OBSERVAÇÃO TÉCNICA A presença de duas bobinas independentes (2x) não indica redundância de segurança, mas sim a configuração construtiva do freio, que possui um eletroímã em cada lado do disco de frenagem. Ambas devem ser alimentadas simultaneamente para operação correta. Em caso de falha de uma das bobinas, o freio pode não abrir completamente, causando frenagem assimétrica. A classe IP55 habilita uso em ambientes com umidade e respingos, comum em escadas de metrô e áreas externas.
VPER-1555 | VPER-INC-ESQ | INNERCAP (CAPA INTERNA DE ENTRADA DO CORRIMÃO) — ESQUERDO | INNERCAP (CAPA INTERNA DE ENTRADA DO CORRIMÃO) — ESQUERDO Componente de segurança instalado na extremidade interna da balaustrada, no ponto de entrada e saída do corrimão móvel. Lado esquerdo. Atua como protetor no ponto crítico onde o corrimão transita entre o exterior visível e o interior da estrutura da escada ou esteira rolante. FUNÇÃO NO SISTEMA O InnerCap é posicionado na face interna da balaustrada, cobrindo a abertura por onde o corrimão entra no mecanismo de retorno. É a camada de proteção mais próxima do usuário nessa região. Sua geometria arredondada e bordas sem arestas vivas são projetadas para desviar suavemente a mão ou objeto em direção ao corrimão, sem prender ou machucar. Trabalha em conjunto com o OuterCap (capa externa) para fechar completamente a zona de risco da entrada do corrimão. ESPECIFICAÇÕES TÉCNICAS — Material: Plástico de alta resistência ao impacto (ABS ou equivalente) — Bordas: Arredondadas — sem arestas cortantes — Lado: Esquerdo — Posição: Face interna da balaustrada, na entrada/saída do corrimão — Compatibilidade: Modelos S9300 e S9500 — Norma de referência: EN 115 / ABNT NBR 16734-1 (uso mandatório) — Referência: Produto VerticalParts OBSERVAÇÃO TÉCNICA O uso do InnerCap é obrigatório por normas técnicas de segurança (EN 115 e ABNT). Sua ausência ou dano visível implica não conformidade imediata do equipamento. Peça de reposição frequente em manutenções preventivas programadas. Para o lado oposto, ver SKU VPER-INC-DIR.
VPER-1556 | VPER-INC-DIR | INNERCAP (CAPA INTERNA DE ENTRADA DO CORRIMÃO) — DIREITO | INNERCAP (CAPA INTERNA DE ENTRADA DO CORRIMÃO) — DIREITO Componente de segurança instalado na extremidade interna da balaustrada, no ponto de entrada e saída do corrimão móvel. Lado direito. Espelho funcional do InnerCap esquerdo (SKU VPER-INC-ESQ). ESPECIFICAÇÕES TÉCNICAS — Material: Plástico de alta resistência ao impacto (ABS ou equivalente) — Bordas: Arredondadas — sem arestas cortantes — Lado: Direito — Posição: Face interna da balaustrada, na entrada/saída do corrimão — Compatibilidade: Modelos S9300 e S9500 — Norma de referência: EN 115 / ABNT NBR 16734-1 — Referência: Produto VerticalParts OBSERVAÇÃO TÉCNICA Não intercambiável com o lado esquerdo. Verificar o lado antes do pedido. Para o lado oposto, ver SKU VPER-INC-ESQ.
VPER-1668 | VPER-CPR-ESQ-CCO | CAPA PROTETORA DE ENTRADA DO CORRIMÃO (HANDRAIL INLET COVER) — ESQUERDO | CAPA PROTETORA DE ENTRADA DO CORRIMÃO (HANDRAIL INLET COVER) — ESQUERDO Capa protetora em plástico instalada na caixa de entrada do corrimão da escada ou esteira rolante. Lado esquerdo. Cobre o ponto de acesso do corrimão à estrutura interna, prevenindo contato acidental com o mecanismo de acionamento e ocultando a abertura de forma esteticamente integrada à balaustrada. FUNÇÃO NO SISTEMA A Capa Protetora (também chamada Handrail Inlet Cover ou Handrail Entry Box) é a cobertura externa da caixa de entrada do corrimão. Enquanto o InnerCap protege a abertura pela face interna da balaustrada, esta capa cobre a estrutura da caixa de entrada de forma mais ampla, integrando a proteção ao acabamento visual da escada. Funciona como barreira física contra intrusão de dedos e objetos na região do mecanismo de acionamento do corrimão. ESPECIFICAÇÕES TÉCNICAS — Material: Plástico de engenharia (resistente ao impacto e UV) — Cor: Preto — Lado: Esquerdo — Part Number de referência: GAB438BNX1 (lado esquerdo) — Posição: Caixa de entrada do corrimão, face externa/lateral da balaustrada — Compatibilidade: Escadas rolantes modelo XIZI (compatível com Otis) OBSERVAÇÃO TÉCNICA O part number GAB438BNX1 identifica especificamente o lado esquerdo. O lado direito (GAB438BNX2) é peça distinta e não intercambiável. Em caso de substituição, confirmar o side marking na peça original. Para o lado oposto, ver SKU VPER-CPR-DIR-CCO.
VPER-1667 | VPER-CPR-DIR-CCO | CAPA PROTETORA DE ENTRADA DO CORRIMÃO (HANDRAIL INLET COVER) — DIREITO | CAPA PROTETORA DE ENTRADA DO CORRIMÃO (HANDRAIL INLET COVER) — DIREITO Capa protetora em plástico para a caixa de entrada do corrimão. Lado direito. Espelho funcional da capa do lado esquerdo (SKU VPER-CPR-ESQ-CCO). ESPECIFICAÇÕES TÉCNICAS — Material: Plástico de engenharia (resistente ao impacto e UV) — Cor: Preto — Lado: Direito — Part Number de referência: GAB438BNX2 (lado direito) — Posição: Caixa de entrada do corrimão, face externa/lateral da balaustrada — Compatibilidade: Escadas rolantes modelo XIZI (compatível com Otis) OBSERVAÇÃO TÉCNICA Não intercambiável com o lado esquerdo. O part number GAB438BNX2 identifica especificamente o lado direito. Confirmar sempre o lado na peça original antes do pedido. Para o lado oposto, ver SKU VPER-CPR-ESQ-CCO.
VPER-173 | VPER-PNT-AL-22D-202X145-CT | PENTE DE ALUMÍNIO — 22 DENTES ¦ 202 x 145 MM ¦ POSIÇÃO CENTRAL | PENTE DE ALUMÍNIO — 22 DENTES ¦ 202 x 145 MM ¦ POSIÇÃO CENTRAL Pente de alumínio para placa de pente (comb plate) de escada ou esteira rolante. Posição central. 22 dentes, dimensões 202 x 145 mm. FUNÇÃO NO SISTEMA Idêntica ao modelo de 24 dentes: realiza a transição segura entre os degraus/pallets em movimento e o piso fixo de embarque/desembarque. Os dentes se encaixam nas ranhuras do degrau, eliminando a fresta nessa zona crítica. ESPECIFICAÇÕES TÉCNICAS — Material: Alumínio fundido / extrudado — Número de dentes: 22 — Dimensões: Comprimento 202 mm x Largura 145 mm — Posição de instalação: Central (CT) — flanqueada pelos pentes esquerdo e direito — Referência: Produto VerticalParts OBSERVAÇÃO TÉCNICA O modelo de 22 dentes (202 x 145 mm) tem dimensões distintas do modelo de 24 dentes (204 x 192 mm). Não são intercambiáveis. A seleção correta depende do modelo do equipamento e da largura do degrau instalado. Para as versões laterais, ver SKUs VPER-PNT-AL-22D-202X145-DIR e VPER-PNT-AL-22D-202X145-ESQ.
VPER-174 | VPER-PNT-AL-22D-202X145-DIR | PENTE DE ALUMÍNIO — 22 DENTES ¦ 202 x 145 MM ¦ POSIÇÃO DIREITA | PENTE DE ALUMÍNIO — 22 DENTES ¦ 202 x 145 MM ¦ POSIÇÃO DIREITA Pente de alumínio para placa de pente de escada ou esteira rolante. Posição direita. Especificações técnicas idênticas ao modelo central (SKU VPER-PNT-AL-22D-202X145-CT), com geometria de instalação específica para o lado direito do conjunto de pentes. ESPECIFICAÇÕES TÉCNICAS — Material: Alumínio fundido / extrudado — Número de dentes: 22 — Dimensões: Comprimento 202 mm x Largura 145 mm — Posição de instalação: Direita (DIR) — extremidade direita do conjunto de pentes — Referência: Produto VerticalParts OBSERVAÇÃO TÉCNICA O pente lateral direito pode ter perfil de corte diferente do central para acomodar a borda lateral do degrau. Confirmar geometria de encaixe antes da instalação. Para as demais posições, ver SKUs CT e ESQ.
VPER-175 | VPER-PNT-AL-22D-202X145-ESQ | PENTE DE ALUMÍNIO — 22 DENTES ¦ 202 x 145 MM ¦ POSIÇÃO ESQUERDA | PENTE DE ALUMÍNIO — 22 DENTES ¦ 202 x 145 MM ¦ POSIÇÃO ESQUERDA Pente de alumínio para placa de pente de escada ou esteira rolante. Posição esquerda. Espelho funcional do pente direito (SKU VPER-PNT-AL-22D-202X145-DIR). ESPECIFICAÇÕES TÉCNICAS — Material: Alumínio fundido / extrudado — Número de dentes: 22 — Dimensões: Comprimento 202 mm x Largura 145 mm — Posição de instalação: Esquerda (ESQ) — extremidade esquerda do conjunto de pentes — Referência: Produto VerticalParts OBSERVAÇÃO TÉCNICA Não intercambiável com o lado direito ou com o central. Para as demais posições, ver SKUs CT e DIR.
VPER-198 | VPER-CPV-3734-6FR-CCO | CORREIA POLY-V — 3.734 MM ¦ 6 FRISOS | CORREIA POLY-V — 3.734 MM ¦ 6 FRISOS Correia de transmissão de força com perfil Poly-V (múltiplas nervuras em V longitudinais) para o sistema de acionamento do corrimão de escada rolante. Comprimento 3.734 mm, 6 frisos. FUNÇÃO NO SISTEMA A correia Poly-V é o elemento de transmissão entre o eixo de acionamento e o corrimão da escada rolante. Diferentemente de correias trapezoidais simples, a correia Poly-V distribui a carga em múltiplas nervuras, garantindo maior área de contato, menor vibração, operação silenciosa e vida útil superior. Os frisos se encaixam em polias raiadas compatíveis. ESPECIFICAÇÕES TÉCNICAS — Tipo: Correia Poly-V (perfil PJ, PK ou PL — confirmar com o equipamento) — Comprimento total: 3.734 mm — Número de frisos: 6 — Material: Borracha de alta performance com reforço têxtil interno — Temperatura de operação: -30°C a +80°C (padrão para borracha SBR/EPDM) — Compatibilidade: Escadas rolantes modelo UB (compatível com Otis) OBSERVAÇÃO TÉCNICA O comprimento (3.734 mm) e o número de frisos (6) são os dois parâmetros de seleção obrigatórios. Uma correia de comprimento errado não pode ser tensionada corretamente. Uma correia com número de frisos diferente não encaixa na polia. Para a variante de 1.900 mm com 4 frisos, ver SKU VPER-CPV-1900-4FR-CCO.
VPER-372 | VPER-CDE-1000-HD-P1463-CCS | CORRENTE DE DEGRAU COMPLETO (ESTEIRÃO) — HEAVY DUTY ¦ 1000 MM ¦ PIN 14,63 MM | CORRENTE DE DEGRAU COMPLETO (ESTEIRÃO) — HEAVY DUTY ¦ 1000 MM ¦ PIN 14,63 MM Corrente de degrau para escada rolante, versão "esteirão" (corrente completa com degrau integrado), padrão Heavy Duty. Largura de degrau 1000 mm, diâmetro do pino (pin) 14,63 mm. Para alto fluxo e uso intensivo. FUNÇÃO NO SISTEMA A corrente de degrau é o conjunto que une os degraus ao sistema de tração da escada rolante. Cada degrau é fixado a dois elos de corrente paralelos (um em cada lado), que percorrem o circuito da escada pelas trilhas guia. O pino (pin) é o elemento de articulação entre os elos, e seu diâmetro determina a carga admissível e a compatibilidade com os sprockets (engrenagens) do eixo de tração. ESPECIFICAÇÕES TÉCNICAS — Tipo: Corrente de degrau completo com degrau (esteirão) — Variante: Heavy Duty (HD) — reforçada para alta carga e uso contínuo — Largura do degrau: 1.000 mm — Diâmetro do pino: 14,63 mm — Material: Aço de alta resistência (pinos e elos endurecidos) — Passo da corrente: 133,33 mm (padrão para pin 14,63 mm) — Diâmetro do rolete: 76 mm (padrão para este passo) — Compatibilidade: Modelos S9300 OBSERVAÇÃO TÉCNICA A versão Heavy Duty possui pinos de maior diâmetro (14,63 mm) em relação ao padrão comercial (12,7 mm do modelo 508NCE), conferindo maior resistência à fadiga e carga de ruptura mais elevada. Isso é essencial em escadas de metrô, aeroportos e instalações de uso 24h. O diâmetro do pino deve ser compatível com os sprockets instalados no equipamento — não utilizar correntes com pinos de diâmetro diferente.
VPER-387 | VPER-PTC-587X30-CCS-CCO | POLIA DE TRAÇÃO DO CORRIMÃO — 587 x 30 MM | POLIA DE TRAÇÃO DO CORRIMÃO — 587 x 30 MM Polia de tração para o sistema de acionamento do corrimão de escada rolante. Diâmetro 587 mm, largura 30 mm. Compatível com múltiplos modelos de escada rolante. FUNÇÃO NO SISTEMA A polia de tração do corrimão é o elemento motriz que transfere o movimento do eixo principal para o corrimão por meio de contato direto por atrito ou por correia. Seu diâmetro determina a velocidade linear do corrimão em relação à velocidade angular do eixo — um parâmetro crítico para sincronismo com a velocidade dos degraus (a velocidade do corrimão deve ser igual à velocidade dos degraus para conforto e segurança do usuário). ESPECIFICAÇÕES TÉCNICAS — Diâmetro externo: 587 mm — Largura da polia: 30 mm — Material: Aço ou alumínio com revestimento de borracha ou poliuretano na pista de contato — Fixação: Eixo com chaveta ou flange (verificar com o equipamento) — Compatibilidade: Modelos S9300, S9500, SWE e SJEC OBSERVAÇÃO TÉCNICA O diâmetro da polia é o parâmetro de identificação mais crítico. Uma polia de diâmetro incorreto altera a velocidade do corrimão, criando descasamento em relação à velocidade dos degraus, o que é desconfortável para o usuário e representa não conformidade com as normas de segurança (EN 115 / ABNT). Para a variante de 487 mm, ver SKU VPER-PTC-487X30-CCS.
VPER-581 | VPER-ROC-45X30-CCT | ROLETE DE SUPORTE DO CORRIMÃO — 45 x 30 MM | ROLETE DE SUPORTE DO CORRIMÃO — 45 x 30 MM Rolete de suporte e guia instalado ao longo do percurso do corrimão na parte interna da balaustrada. Diâmetro 45 mm, largura 30 mm. Utilizado nas escadas modelo TUGELA e VELINO. FUNÇÃO NO SISTEMA O corrimão de uma escada rolante percorre um longo circuito interno. Para evitar que a correia do corrimão flecta, vibre ou desgaste por atrito com a estrutura, rolos de suporte são distribuídos ao longo do trajeto — tanto no trecho superior (visível, onde o usuário apoia a mão) quanto no trecho de retorno (interior da treliça). Este rolete é especificamente o Rolete de Suporte de 45x30mm, utilizado em posições de guia inferior ou curva/retorno. ESPECIFICAÇÕES TÉCNICAS — Diâmetro: 45 mm — Largura: 30 mm — Material do rolete: Nylon ou poliuretano sobre núcleo de aço (rolamento interno) — Tipo de rolamento: Rolamento de esferas selado (requer pouca ou nenhuma lubrificação) — Compatibilidade: Escadas rolantes modelos TUGELA e VELINO OBSERVAÇÃO TÉCNICA Roletes desgastados causam vibração no corrimão, ruído na operação e desgaste acelerado da correia. A substituição preventiva nos intervalos recomendados pelo fabricante é essencial para prolongar a vida útil do corrimão. O diâmetro (45 mm) e a largura (30 mm) devem ser rigorosamente respeitados na substituição.
VPER-616 | VPER-CPV-1900-4FR-CCO | CORREIA POLY-V — 1.900 MM ¦ 4 FRISOS | CORREIA POLY-V — 1.900 MM ¦ 4 FRISOS Correia de transmissão Poly-V para sistema de acionamento do corrimão. Comprimento 1.900 mm, 4 frisos. Versão compacta para escalas de equipamentos menores ou configurações com menor distância entre eixos. ESPECIFICAÇÕES TÉCNICAS — Tipo: Correia Poly-V — Comprimento total: 1.900 mm — Número de frisos: 4 — Material: Borracha de alta performance com reforço têxtil — Compatibilidade: Escadas rolantes modelo NCE (compatível com Otis) OBSERVAÇÃO TÉCNICA A combinação de comprimento (1.900 mm) e número de frisos (4) é específica deste modelo. Não substituir pela correia de 3.734 mm / 6 frisos — são dimensionalmente incompatíveis. Para a variante maior, ver SKU VPER-CPV-3734-6FR-CCO.
VPER-656 | VPER-PEC-ILU-STP-CCT | PROTETOR DE ENTRADA DO CORRIMÃO COM ILUMINAÇÃO — COMUTADOR/STOP | PROTETOR DE ENTRADA DO CORRIMÃO COM ILUMINAÇÃO — COMUTADOR/STOP Protetor de entrada do corrimão equipado com sistema de iluminação integrado e função de comutador (Stop). Instalado na entrada do corrimão na balaustrada da escada rolante. FUNÇÃO NO SISTEMA Além da função de proteção física da entrada do corrimão (impedir aprisionamento de membros e objetos), este modelo incorpora iluminação para sinalização visual da entrada da escada e um comutador elétrico de parada (Stop), que interrompe o movimento da escada quando acionado — por contato intencional do usuário ou por impacto no protetor (função de segurança de parada de emergência na entrada). ESPECIFICAÇÕES TÉCNICAS — Função: Proteção de entrada do corrimão + iluminação + comutador de parada (Stop) — Iluminação: LED integrado (cor conforme modelo — verificar especificação do pedido) — Função elétrica: Comutador/Stop — normalmente fechado, abre ao ser acionado (NC) — Material: Plástico de engenharia resistente ao impacto — Compatibilidade: Escadas rolantes modelo TUGELA — Norma de referência: EN 115 OBSERVAÇÃO TÉCNICA O comutador de parada é um dispositivo de segurança crítico. Sua falha elétrica deve ser detectada no diagnóstico do controlador da escada. Ao substituir, verificar compatibilidade do conector e da lógica de acionamento (NC/NO) com o controlador do equipamento.
VPER-657 | VPER-PEC-ILU-LIS-ESQ-CCT | PROTETOR DE ENTRADA DO CORRIMÃO COM ILUMINAÇÃO — LISO ¦ ESQUERDO | PROTETOR DE ENTRADA DO CORRIMÃO COM ILUMINAÇÃO — LISO ¦ ESQUERDO Protetor de entrada do corrimão com iluminação integrada, versão lisa (sem função de comutador/Stop). Lado esquerdo. FUNÇÃO NO SISTEMA Cumpre a função de proteção física da entrada do corrimão e sinalização visual por iluminação. Diferencia-se do modelo STP por não possuir a função de comutador elétrico de parada — atua apenas como protetor físico iluminado, sem interface com o circuito de segurança elétrica do equipamento. ESPECIFICAÇÕES TÉCNICAS — Função: Proteção de entrada do corrimão + iluminação — Superfície: Lisa (sem botão ou comutador) — Lado: Esquerdo — Iluminação: LED integrado — Material: Plástico de engenharia resistente ao impacto — Compatibilidade: Escadas rolantes modelo TUGELA OBSERVAÇÃO TÉCNICA A versão lisa é tipicamente instalada nos lados que não requerem função de parada local. Confirmar com o projeto elétrico do equipamento qual posição (esquerdo/direito, topo/base) utiliza a versão com Stop e qual utiliza a versão lisa.
VPER-730 | VEPEL-BTI-JX02-CCS | BOTOEIRA DE INSPEÇÃO PARA ELEVADOR — MODELO JX02 | BOTOEIRA DE INSPEÇÃO PARA ELEVADOR — MODELO JX02 Botoeira de inspeção (inspection box) para uso em elevadores e escadas rolantes. Modelo JX02, fabricado na China. Instalada no teto da cabina, no poço ou em pontos de acesso de manutenção, permitindo ao técnico controlar manualmente o movimento do equipamento durante inspeção e manutenção. FUNÇÃO NO SISTEMA Durante manutenção, o técnico precisa comandar o movimento do elevador ou escada rolante de forma controlada, geralmente em velocidade reduzida (modo inspeção). A botoeira de inspeção fornece os comandos necessários: subir, descer, parada de emergência e habilitação do modo inspeção. É um dispositivo de segurança crítico para o trabalho técnico. ESPECIFICAÇÕES TÉCNICAS — Modelo: JX02 — Tipo: Caixa de inspeção (inspection box) para cabina ou poço — Origem: China — Certificação: ISO 9001 — Funções típicas: Subir (UP), Descer (DN), Parada de emergência (STOP), Seletor de modo inspeção — Compatibilidade: Equipamentos modelo S9300 e S9500 OBSERVAÇÃO TÉCNICA Os parâmetros elétricos detalhados (tensão, corrente, tipo de contatos) não são fornecidos pelo fabricante de forma aberta para este modelo. Solicitar datasheet completo ao fornecedor no momento da compra. Verificar compatibilidade do conector e da pinagem com o controlador do equipamento antes da instalação.
VPER-741 | VPER-OTC-ESQ-CCS | OUTERCAP (CAPA EXTERNA DE ENTRADA DO CORRIMÃO) — ESQUERDO | OUTERCAP (CAPA EXTERNA DE ENTRADA DO CORRIMÃO) — ESQUERDO Componente de segurança e acabamento instalado na face externa da balaustrada, cobrindo a abertura de entrada/saída do corrimão móvel. Lado esquerdo. Trabalha em conjunto com o InnerCap para fechar completamente a zona de risco da entrada do corrimão. FUNÇÃO NO SISTEMA O OuterCap é posicionado na face externa da balaustrada — o lado visível ao passageiro que está ao lado da escada rolante. Enquanto o InnerCap protege a abertura pela face interna, o OuterCap cobre a abertura pela face externa, formando com ele um par de proteção completo. Sua borracha ou plástico flexível na borda de contato com o corrimão limpa o corrimão de partículas e reduz o risco de aprisionamento por contato tangencial. ESPECIFICAÇÕES TÉCNICAS — Material: Plástico de alta resistência ou borracha de engenharia — Lado: Esquerdo (quando visto de frente, no sentido de operação) — Posição: Face externa da balaustrada, zona de entrada/saída do corrimão — Referência de mercado: SMV405795 (para Schindler 9300/9500/SWE) — Compatibilidade: Modelos S9300 e S9500 — Norma de referência: EN 115 OBSERVAÇÃO TÉCNICA O OuterCap esquerdo não é intercambiável com o direito. Peça de reposição frequente em manutenções. Ao substituir, verificar que o perfil de encaixe na balaustrada e a geometria da borda de contato com o corrimão estão em conformidade com o modelo original.
VPER-798 | VPER-PTC-487X30-CCS | POLIA DE TRAÇÃO DO CORRIMÃO — 487 x 30 MM | POLIA DE TRAÇÃO DO CORRIMÃO — 487 x 30 MM Polia de tração para acionamento do corrimão de escada rolante. Diâmetro 487 mm, largura 30 mm. Variante de menor diâmetro em relação ao modelo de 587 mm, aplicada em configurações de equipamentos com geometria de acionamento compacta. ESPECIFICAÇÕES TÉCNICAS — Diâmetro externo: 487 mm — Largura da polia: 30 mm — Material: Aço ou alumínio com revestimento de tração na pista de contato — Compatibilidade: Modelos S9300AE e S9500AE (Advanced Edition) OBSERVAÇÃO TÉCNICA O diâmetro de 487 mm é específico para as versões AE (Advanced Edition) dos modelos S9300 e S9500, que possuem configuração de acionamento distinta das versões padrão. Não substituir pela polia de 587 mm (SKU VPER-PTC-587X30-CCS-CCO) — diâmetros diferentes alteram a velocidade do corrimão e geram não conformidade. Confirmar sempre a versão do equipamento (padrão ou AE) antes do pedido.
VPER-830 | VEPEL-BTI-JX02-CCT | BOTOEIRA DE INSPEÇÃO PARA ELEVADOR — MODELO JX02 | BOTOEIRA DE INSPEÇÃO PARA ELEVADOR — MODELO JX02 Botoeira de inspeção modelo JX02. Especificações técnicas idênticas ao SKU VEPEL-BTI-JX02-CCS. A distinção entre os dois SKUs reflete exclusivamente a compatibilidade declarada com fabricantes distintos. ESPECIFICAÇÕES TÉCNICAS — Modelo: JX02 — Tipo: Caixa de inspeção (inspection box) para cabina ou poço — Origem: China — Certificação: ISO 9001 — Funções típicas: Subir (UP), Descer (DN), Parada de emergência (STOP), Seletor de modo inspeção — Compatibilidade: Equipamentos modelo TUGELA OBSERVAÇÃO TÉCNICA Verificar fisicamente se o produto recebido é idêntico ao JX02 do SKU CCS ou se há variação de conector/pinagem antes de instalar. Se forem fisicamente idênticos, considerar unificação de SKU no futuro para simplificar o estoque.
VPER-979 | VPER-LUM-LED-VRD-24V | LUMINÁRIA LED VERDE — 24V DC | LUMINÁRIA LED VERDE — 24V DC Luminária de sinalização com LED de cor verde, tensão de alimentação 24V DC. Utilizada em escadas e esteiras rolantes para indicação de status operacional, sinalização de sentido de movimento ou indicação de equipamento em operação normal. FUNÇÃO NO SISTEMA LEDs de sinalização verde são tipicamente instalados nas entradas das escadas rolantes para indicar que o equipamento está em operação e apto para uso. Em alguns modelos, a cor verde indica sentido de deslocamento (subida/descida). A tensão de 24V DC é o padrão de controle de baixa tensão amplamente utilizado em painéis de comando de elevadores e escadas rolantes. ESPECIFICAÇÕES TÉCNICAS — Tecnologia: LED (longa vida útil, baixo consumo) — Cor de emissão: Verde — Tensão de alimentação: 24V DC — Aplicação: Sinalização em escadas rolantes e esteiras rolantes — Compatibilidade: Uso geral (múltiplos fabricantes e modelos) OBSERVAÇÃO TÉCNICA Verificar polaridade de alimentação (DC tem polaridade definida) antes da instalação. LEDs em 24V DC geralmente requerem resistor limitador de corrente integrado ou externo — confirmar se a luminária já possui o resistor integrado no corpo.
VPEL-373 | VEPEL-CEF-PTE-CCK | CONTATO ELÉTRICO FÊMEA COM PONTE — PARA PORTA DE ELEVADOR | CONTATO ELÉTRICO FÊMEA COM PONTE — PARA PORTA DE ELEVADOR Contato elétrico do tipo fêmea com ponte (jumper) integrada, utilizado no circuito de segurança de portas de elevador. Funciona como verificador elétrico do fechamento da porta: quando as portas se fecham completamente, os contatos fazem par (macho + fêmea), completando o circuito de segurança e permitindo que o elevador se mova. FUNÇÃO NO SISTEMA Em elevadores, o circuito de segurança de portas é uma cadeia elétrica em série que só é completada quando TODAS as portas (de cabina e de pavimento) estão completamente fechadas. Cada porta tem um par de contatos (um no batente fixo, outro na folha da porta). Este componente é o contato fêmea — a parte receptora — e possui uma ponte interna que interliga dois terminais, simplificando a fiação em configurações específicas do circuito. ESPECIFICAÇÕES TÉCNICAS — Tipo: Contato elétrico fêmea com ponte (bridge jumper) — Função: Elemento de verificação de fechamento de porta no circuito de segurança — Instalação: Porta de pavimento ou cabina de elevador — Material dos contatos: Liga de cobre com revestimento de prata (padrão para contatos de baixa tensão e baixa corrente) — Compatibilidade: Portas de elevador compatíveis com o sistema OBSERVAÇÃO TÉCNICA A ponte interna (bridge) interliga dois terminais do contato, o que é necessário em algumas configurações de circuito onde o contato deve tanto verificar o fechamento quanto manter a continuidade de um segundo circuito auxiliar. Verificar o diagrama elétrico do equipamento antes da instalação para confirmar a necessidade da versão com ponte versus a versão simples (SKU VEPEL-CEL-CCK).
VPEL-374 | VEPEL-CEL-CCK | CONTATO ELÉTRICO — PARA PORTA DE ELEVADOR | CONTATO ELÉTRICO — PARA PORTA DE ELEVADOR Contato elétrico simples para circuito de segurança de portas de elevador. Versão sem ponte (sem jumper integrado). Componente de verificação do fechamento da porta, instalado em conjunto com seu par (contato macho) para completar o circuito de segurança quando a porta fecha. ESPECIFICAÇÕES TÉCNICAS — Tipo: Contato elétrico simples (sem ponte) — Função: Verificação de fechamento de porta no circuito de segurança do elevador — Instalação: Porta de pavimento ou cabina de elevador — Material dos contatos: Liga de cobre com revestimento de prata — Compatibilidade: Portas de elevador compatíveis com o sistema OBSERVAÇÃO TÉCNICA Diferencia-se do SKU VEPEL-CEF-PTE-CCK pela ausência da ponte interna. A seleção entre a versão com e sem ponte depende do diagrama elétrico específico do controlador do elevador. Nunca substituir um pelo outro sem consultar o diagrama — a fiação incorreta pode criar curto-circuito no circuito de segurança ou mascarar uma falha real de fechamento de porta.
VPEL-129 | VEPEL-BTN-AZL-40X40X20-4P-CCT | BOTÃO DE CHAMADA PARA ELEVADOR — AZUL ¦ 40 x 40 x 20 MM ¦ 4 PINOS | BOTÃO DE CHAMADA PARA ELEVADOR — AZUL ¦ 40 x 40 x 20 MM ¦ 4 PINOS Botão de chamada (push button) para elevador, cor azul, dimensões 40 x 40 x 20 mm, conector de 4 pinos. Instalado na botoeira de chamada de pavimento ou na estação de operação da cabina. FUNÇÃO NO SISTEMA O botão de chamada é a interface entre o usuário e o controlador do elevador. Ao ser pressionado, envia um sinal elétrico ao controlador, registrando a chamada do usuário (pavimento de destino ou chamada de andar). Botões de elevador são componentes de alta frequência de uso e desgaste previsto, sendo peça de reposição recorrente. ESPECIFICAÇÕES TÉCNICAS — Cor: Azul — Dimensões externas: 40 mm (largura) x 40 mm (altura) x 20 mm (profundidade) — Conector: 4 pinos — Material da capa: Plástico de engenharia / componentes eletrônicos internos — Part Number de referência: A4N18898 — Referência alternativa: A4J18899 A4 — Modelo: Square Elevator Push Button with Cover — Spare Part 4 Pins — Compatibilidade: Equipamentos modelo Thyssen OBSERVAÇÃO TÉCNICA Os 4 pinos conectam: alimentação (2 pinos), sinal de acionamento (1 pino) e sinal de iluminação do botão (1 pino — a maioria dos botões modernos possui LED de confirmação integrado que acende ao registrar a chamada). Verificar a pinagem do conector do equipamento antes da instalação. Botões com pinagem incompatível não funcionarão corretamente mesmo que encaixem fisicamente.
VPER-1042 | VPER-MFC-RDP-CCO | CHAVE FIM DE CURSO DE RODAPÉ (MICRO SWITCH) — ESCADA ROLANTE | CHAVE FIM DE CURSO DE RODAPÉ (MICRO SWITCH) — ESCADA ROLANTE Micro switch (microrruptor) instalado no rodapé/saia da escada rolante para detecção de contato ou deflexão anormal da saia lateral. Dispositivo de segurança que detecta aprisionamento ou pressão excessiva na saia da escada. FUNÇÃO NO SISTEMA A saia (skirt) da escada rolante é a parede lateral que flanqueia os degraus em movimento. Se um objeto, calçado ou membro ficar preso entre o degrau e a saia, pode exercer pressão lateral sobre ela. O micro switch de rodapé detecta essa pressão ou deflexão e envia sinal ao controlador para parada imediata da escada — é um dispositivo de segurança de último recurso (além da escova de segurança). ESPECIFICAÇÕES TÉCNICAS — Tipo: Micro switch (microrruptor) de contato — Posição de instalação: Rodapé / saia lateral da escada rolante — Princípio de acionamento: Contato mecânico por deflexão ou pressão — Lógica de acionamento: Normalmente fechado (NC) — abre ao ser pressionado, sinalizando falha ao controlador — Compatibilidade: Equipamentos modelo XIZI (compatível com Otis) OBSERVAÇÃO TÉCNICA A lógica NC (normalmente fechado) é o padrão de segurança: em caso de falha do próprio switch (circuito aberto), o controlador interpreta como acionamento de segurança e para o equipamento. Nunca substituir por um switch com lógica NO (normalmente aberto) — isso inverte a lógica de segurança e cria risco grave.
VPEL-651 | VEPEL-MFC-LV-CCO | MICRORRUPTOR DO LIMITADOR DE VELOCIDADE (MICRO SWITCH) — ELEVADOR | MICRORRUPTOR DO LIMITADOR DE VELOCIDADE (MICRO SWITCH) — ELEVADOR Microrruptor (micro switch) instalado no mecanismo do limitador de velocidade (governor) do elevador. Atua como detector de sobrevelocidade: quando o limitador de velocidade é acionado, este switch corta o circuito de segurança do elevador, iniciando o processo de parada de emergência. FUNÇÃO NO SISTEMA O limitador de velocidade é um dispositivo mecânico giratório que monitora continuamente a velocidade da cabina. Se a cabina ultrapassar a velocidade nominal em um limiar pré-definido (normalmente 115% da velocidade nominal), o limitador de velocidade aciona mecanicamente o microrruptor. O microrruptor corta o circuito de segurança (safety circuit), o que interrompe a alimentação do motor de tração e aciona os freios de emergência. Em velocidade ainda mais elevada, o limitador de velocidade também aciona mecanicamente as travas de segurança (safeties) instaladas no guia da cabina. ESPECIFICAÇÕES TÉCNICAS — Tipo: Microrruptor (micro switch) de contato — Posição: Mecanismo do limitador de velocidade (governor) — Lógica de acionamento: Normalmente fechado (NC) — abre ao atingir sobrevelocidade — Função no circuito: Abertura do safety circuit = corte de energia + acionamento de freios — Compatibilidade: Elevadores compatíveis com Otis / referência AK13 — Norma de referência: EN 81-20 / ABNT NBR 16742 OBSERVAÇÃO TÉCNICA Componente de segurança crítico regulamentado por norma. A substituição deve ser realizada por técnico habilitado, com posterior teste de funcionamento do limitador de velocidade conforme procedimento normativo. Não utilizar microrruptores genéricos não homologados para esta aplicação.
VPEL-654 | VEPEL-PLC-RS11-CCO | PLACA DE CIRCUITO IMPRESSO RS11 — ELEVADOR | PLACA DE CIRCUITO IMPRESSO RS11 — ELEVADOR Placa eletrônica (PCB) modelo RS11 para sistema de controle de elevador. Componente de eletrônica de potência e/ou controle lógico, utilizado em quadros de comando de elevadores compatíveis com o sistema Otis. FUNÇÃO NO SISTEMA Placas eletrônicas em elevadores desempenham funções variadas conforme sua posição no quadro de comando: controle de movimento (aceleração/desaceleração), gerenciamento de chamadas, interface com sensores de segurança, controle de iluminação da cabina, comunicação com outros módulos do sistema, entre outras. O modelo RS11 é uma placa de circuito específica do sistema de controle de elevadores Otis/compatível. ESPECIFICAÇÕES TÉCNICAS — Modelo: RS11 — Tipo: Placa de circuito impresso (PCB) para quadro de comando de elevador — Aplicação: Quadro de comando de elevadores compatíveis com Otis — uso geral — Tecnologia: Componentes SMD e through-hole (eletrônica de controle digital/analógica) — Compatibilidade: Elevadores compatíveis com Otis OBSERVAÇÃO TÉCNICA Placas eletrônicas de elevador são componentes sensíveis a eletricidade estática (ESD). Manusear sempre com pulseira antiestática aterrada. Armazenar em embalagem antiestática. Antes da instalação, confirmar que a revisão/versão da placa é compatível com a versão do software do controlador instalado no equipamento. Incompatibilidades de versão podem causar mau funcionamento do elevador.
VPEL-021 | VEPEL-PLC-RS14-CCO | PLACA DE CIRCUITO IMPRESSO RS14 — ELEVADOR | PLACA DE CIRCUITO IMPRESSO RS14 — ELEVADOR Placa eletrônica modelo RS14 para quadro de comando de elevador. Versão distinta da RS11, provavelmente com função diferente no sistema de controle (expansão, interface de comunicação ou controle de um subsistema específico). ESPECIFICAÇÕES TÉCNICAS — Modelo: RS14 — Tipo: Placa de circuito impresso (PCB) para quadro de comando de elevador — Aplicação: Elevadores compatíveis com Otis — Compatibilidade: Elevadores compatíveis com Otis OBSERVAÇÃO TÉCNICA As mesmas precauções de manuseio antiestático da RS11 se aplicam. O modelo RS14 pode ser uma placa de função complementar à RS11 — em caso de falha, verificar se a substituição deve ser feita individualmente ou se as placas RS11 e RS14 operam em conjunto e devem ser substituídas em par. Consultar o diagrama do quadro de comando do equipamento para confirmar a função específica desta placa.
VPEL-100 | VEPEL-PLC-RS5-CCO | PLACA DE CIRCUITO IMPRESSO RS5 — ELEVADOR (OTIS) | PLACA DE CIRCUITO IMPRESSO RS5 — ELEVADOR (OTIS) Placa eletrônica modelo RS5 para quadro de comando de elevadores. Modelo mais antigo da família RS, indicado para equipamentos com maior tempo de operação no mercado. ESPECIFICAÇÕES TÉCNICAS — Modelo: RS5 — Tipo: Placa de circuito impresso (PCB) para quadro de comando de elevador — Aplicação: Elevadores Otis (peça original ou compatível) — Compatibilidade: Elevadores Otis OBSERVAÇÃO TÉCNICA O modelo RS5 pertence a uma geração anterior de controladores. Sua disponibilidade no mercado pode ser limitada — verificar estoque disponível e considerar a compra de unidades de reposição adicionais para garantia de manutenção de equipamentos com esta placa. As mesmas precauções de manuseio antiestático se aplicam. Em modernizações de elevadores, verificar se a substituição do controlador completo não é mais custo-efetiva do que a manutenção de placas de geração antiga.